## KK-SEM Ultrahang vevő
QTY | VALUE | PACKAGE | PART | NOTE | LINK | SUPPLYER | ORDER QTY | PRICE (HUF) | STATUS | PCB QTY | 1
IC
2 | TL974ID | SOIC-14 | U1, U2
1 | STM32F070F6P6 | TSSOP-20 | U3
1 | LD1117S33TR | SOT-223 | U4
1 | LD1117S18TR | SOT-223 | U5
DIODE
1 | Green LED | 0805 | D1
1 | SMAJ5.0A | SMA | D2
CRYSTAL
1 | 8M | SMD | X1
CAPACITOR
10 | 1n-50V | 0805 | C1, C2, C3, C4, C5, C6, C9, C10, C11, C12 | C0G 1%
8 | 100n-50V | 0805 | C7, C8, C13, C14, C17, C21, C23, C25 | X7R
1 | 10u-16V | 0805 | C15, C22, C24, C26 | X5R
4 | 1u-16V | 0805 | C16 | X7R
1 | 10n-50V | 0805 | C18 | X7R
2 | 22p-50V | 0805 | C19, C20 | C0G
RESISTOR
2 | 16k | 0805 | R1, R11 | 1% 1/8W
1 | 27k | 0805 | R2 | 1% 1/8W
1 | 39k | 0805 | R3 | 1% 1/8W
1 | 2k4 | 0805 | R4 | 1% 1/8W
1 | 6k8 | 0805 | R5 | 1% 1/8W
1 | 2k7 | 0805 | R6 | 1% 1/8W
1 | 1k1 | 0805 | R7 | 1% 1/8W
1 | 820 | 0805 | R8 | 1% 1/8W
1 | 150 | 0805 | R9 | 1% 1/8W
1 | 91k | 0805 | R10 | 1% 1/8W
3 | 1k | 0805 | R12, R15, R19 | 1% 1/8W
1 | 6k2 | 0805 | R13 | 1% 1/8W
1 | 1k6 | 0805 | R14 | 1% 1/8W
1 | 330 | 0805 | R16 | 1% 1/8W
1 | 620 | 0805 | R17 | 1% 1/8W
1 | 10k | 0805 | R18 | 5% 1/8W
1 | 10k | SMD | VR1 | Bourns 3314G
FUSE
1 | 50mA PTC | 1210 | F1
CONNECTOR
1 | 3p socket header | THT | J1 | 2.54mm, vertical
1 | 5p pin header | THT | J2 | 2.54mm, vertical
1 | USB 2.0 Mini-B | SMD | J3